## INSTRUÇÕES
INSTRUÇÕES
Na planilha Excel são disponibilizadas 9 abas. Nelas podem ser feitas alterações em todas as células que tenham fundo cor amarelo. Por exemplo, na segunda aba "Parâmetros", clicando-se na célula D6, aparece do lado direito uma seta com 5 possibilidades (100, 200, 300, 400 e 500). Da mesma forma, clicando-se na célula D7, também aparece uma seta com outras 5 possibilidades (1, 2, 3, 3 e meia, 4). A célua D8 altera o percentual de Leis Sociais que cada empresa usa para seus orçamentos. Nas demais abas, pode se alterar preços, índices e áreas. Não se esqueça de clicar em HABILITAR EDIÇÃO caso seja necessário.

## PARÂMETROS
CASA FÁCIL
x
CASA CONVENCIONAL
| SELECIONE OS PARÂMETROS |  |  |  | Quantidade de Casas | Produção Diária (Casas/ dia)
| Quantidade de Casas: | 500 |  |  | 100 | 1
| Produção Diária (Casas/ dia): | 4 |  |  | 200 | 2
| Leis Sociais: | 80% |  |  | 300 | 3
[5 empty] | 400 | 3.5
| ECONOMIA POR CASA* |  |  |  | 500 | 4
| 1ª OBRA | 2857.8105 |  | 50.19%
| 2ª OBRA | 3495.462 |  | 69.13%
* Valores relativos à construção das paredes com esquadrias, tubulações de hidráulica e elétrica embutidas.
DETALHAMENTO*
QUADRO COMPARATIVO POR CASA*
| Descrição | Casa Convencional | Casa Fácil 1ª Obra | Casa Fácil 2ª Obra
| Custos Não Perecíveis | - | 637.6514 | -
| Custos Perecíveis | - | 102.4283 | 102.4283
| Insumos | 3562.3929 | 2585.3939 | 2585.3939
| Mão de Obra e Equipamentos | 4989.5945 | 2368.7032 | 2368.7032
| Custo | 8551.9873 | 5694.1768 | 5056.5254
| Diferença | - | 2857.8105 | 3495.462
| % | - | 50.19% | 69.13%
* Observe planilhas para inserção de dados.

## CANTEIRO
CUSTOS DE IMPLANTAÇÃO DO CANTEIRO CASA FÁCIL
PERECÍVEIS (Irrecuperáveis) |  | NÃO PERECÍVEIS (Reaproveitáveis em outras obras por serem peças metálicas)
Descrição | Custo | Descrição | Custo
Terraplenagem (100 x 45 m) | 4150 | Chaparia 1,5 mm | 194240.54
Pistas de pré-fabricação | 33679.45 | Formas metálicas | 29371.09
Bica Corrida (Forração) | 7785.4 | Prateleiras estoque aço | 9965
Drenagem | 5599.28 | Cavalete de transporte | 14256.33
TOTAL | 51214.13 | Boquilhas (3) fazer tijolos | 13500
|  | Eventuais (5 %) | 15198.97
Por casa | Custo | Montantes fixadores | 8379.39
100 | 512.1413 | Cangas 60 x | 3969.34
200 | 256.0707 | Escoras metálicas 60 x | 6446.19
300 | 170.7138 | Balancim | 6977.25
400 | 128.0353 | Gabarito de locação | 1882.28
500 | 102.4283 | Réguas metalon (face inferior) | 450
|  | Réguas de alumínio (face superior) | 685.8
|  | Cavaletes desmoldante | 841.08
|  | Cavaletes água | 794.42
|  | Galgas espaçadoras de tijolos | 1009.69
|  | Gabaritos para esquadrias | 9258.95
|  | Formas para corpos de prova | 948
|  | Escadas para montagem | 651.39
|  | TOTAL | 318825.71
|  | Por casa | Custo
|  | 100 | 3188.2571
|  | 200 | 1594.1286
|  | 300 | 1062.7524
|  | 400 | 797.0643
|  | 500 | 637.6514

## PREÇOS
PREÇOS UNITÁRIOS
Descrição | Salário Mensal | Custo Hora | Custo Hora + Leis Sociais - 80% | Descrição | Quantidade
Oficial | 1742.4 | 9.1034 | 16.39 | Horas Semanais | 44
Servente | 1122 | 5.8621 | 10.55 | Dias Semana | 5
Dupla (Oficial + Servente) | 2864.4 | 14.9655 | 26.94 | Horas/dia | 8.8
|  |  |  | Horas Mensal | 191.4
Materiais | Unidade | Custo Unitário |  | Semanas/mês | 4.35
Tijolo 8 furos | un | 0.66
Tijolo 6 furos | un | 0.51 |  | Descrição | Área (m²)
Tijolo 4 furos | un | 0.36 |  | Casa Convencional com aberturas | 116.61
Tijolo furado 9 x 19 x 29 | un | 0.7 |  | Casa Convencional sem aberturas | 98.79
Cimento CP II (50 kg) | kg | 0.29 |  | Casa Fácil com aberturas | 113.97
Cimento CP V (40 kg) | kg | 0.38 |  | Casa Fácill sem aberturas | 96.15
Brita 0 | m³ | 69
Brita 1 | m³ | 69
Areia Média Lavada | m³ | 40
Areia Fina Lavada | m³ | 40
Aço CA-60/CA-50/CA-25 | kg | 5.99
Treliça H6 | kg | 8.18
Delta-mold | litro | 12.44
Chumbador PBA | Peça | 1.22
Apôios | Peça | 1.46
Eletrodos | kg | 16
Super Cal | Saco 15 kg | 6.5
Expansor | kg | 5.5
Prego | kg | 9.5
Madeira de Lei | m³ | 2600
Bloco Canaleta 9 x 19 x 19 | un | 1.25
Tábua de lei 30cm | m | 19.54
Equipamentos | Unidade | Custo Unitário
Guindaste 18 ton/metro | Mês | 35000
Caminhão trucado traçado | Mês | 10000
Gerador com conversor de solda | Mês | 833.5
Caminhões | Mês | 4800
Andaimes | Mês | 200

## COMPOSIÇÕES
DETALHE COMPOSIÇÕES MATERIAIS
Casa Fácil | [6 empty] | Casa Convencional
Composição | Unidade | Descrição Material | Unidade | Índice | Custo Unitário | Custo Total | Composição | Unidade | Descrição Material | Unidade | Índice | Custo Unitário | Custo Total
Tijolo Casa Fácil | m² | Tijolo 8 furos | un | 13.1918 | 0.66 | 8.7066 | Argamassa 1:1:8 | m³ | Cimento CP II (50 kg) | kg | 162 | 0.29 | 46.98
|  | Tijolo 6 furos | un | 1.6559 | 0.51 | 0.84452 |  |  | Areia Média Lavada | m³ | 1.216 | 40 | 48.64
|  | Tijolo 4 furos | un | 0.56679 | 0.36 | 0.20405 |  |  | Super Cal | Saco 15 kg | 5.4 | 6.5 | 35.1
TOTAL | [5 empty] | 9.7552 | TOTAL | [5 empty] | 130.72
Argamassa 202kg/m³ | m³ | Cimento CP II (50 kg) | kg | 202 | 0.29 | 58.58 | Verga e Contra-verga | m | Concreto Fck 20 MPa preparado in loco | m³ | 0.0106 | 174.49 | 1.8496
|  | Super Cal | Saco 15 kg | 8.1 | 6.5 | 52.65 |  |  | Aço CA-60/CA-50/CA-25 | kg | 1.216 | 5.99 | 7.2838
|  | Areia Fina Lavada | m³ | 1.216 | 40 | 48.64 |  |  | Forma de madeira 1 Utilização | m² | 0.2737 | 50.7052 | 13.878
TOTAL | [5 empty] | 159.87 | TOTAL | [5 empty] | 23.0115
Concreto | m³ | Cimento CP V (40 kg) | kg | 350 | 0.38 | 133 | Concreto Fck 20 MPa preparado in loco | m³ | Cimento CP II (50 kg) | kg | 352 | 0.29 | 102.08
|  | Brita 0 | m³ | 0.7 | 69 | 48.3 |  |  | Areia Média Lavada | m³ | 0.62 | 40 | 24.8
|  | Areia Média Lavada | m³ | 0.7 | 40 | 28 |  |  | Brita 1 | m³ | 0.69 | 69 | 47.61
TOTAL | [5 empty] | 209.3 | TOTAL | [5 empty] | 174.49
Argamassa cimento e areia 1:4 com expansor | m³ | Cimento CP II (50 kg) | kg | 365 | 0.29 | 105.85 | Forma de madeira 1 Utilização | m² | Madeira de Lei | m³ | 0.038 | 2600 | 98.8
|  | Areia Fina Lavada | kg | 1.216 | 40 | 48.64 |  |  | Prego | kg | 0.05 | 12.44 | 0.622
|  | Expansor | kg | 3.65 | 5.5 | 20.075 | TOTAL (10 UTILIZAÇÕES) *0,51 | [5 empty] | 50.7052
TOTAL | [5 empty] | 174.565 | Cintamento | m | Bloco Canaleta 9 x 19 x 19 | un | 5 | 1.25 | 6.25
[9 empty] | Aço CA-60/CA-50/CA-25 | kg | 0.55 | 5.99 | 3.2945
[9 empty] | Concreto Fck 20 MPa preparado in loco | m³ | 0.006 | 174.49 | 1.0469
[7 empty] | TOTAL | [5 empty] | 10.5914

## INSUMOS
INSUMOS POR CASA
CASA FÁCIL | [5 empty] | CONVENCIONAL
Descrição | Unidade | Quantidade | Custo Unitário | Custo Total | Custo por m² | Descrição | Unidade | Quantidade | Custo Unitário | Custo Total | Custo por m²
Tijolo Casa Fácil | m² | 96.15 | 9.7552 | 937.9594 | 9.7552 | Tijolo furado 9 x 19 x 29 | un | 1679.43 | 0.7 | 1175.601 | 11.9
Argamassa 202kg/m³ | m³ | 1.923 | 159.87 | 307.43 | 3.1974 | Argamassa 1:1:8 | m³ | 1.0274 | 130.72 | 134.3038 | 1.3595
Concreto | m³ | 2.2114 | 209.3 | 462.8565 | 4.8139 | Argamassa 202kg/m³ | m³ | 4.9395 | 159.87 | 789.6779 | 7.9935
Aço CA-60/CA-50/CA-25 | kg | 98.1 | 5.99 | 587.619 | 6.1115 | Verga e Contra-verga | m | 22.8 | 23.0115 | 524.6611 | 5.3109
Treliça H6 | kg | 16.8 | 8.18 | 137.424 | 1.4293 | Cintamento | m | 42.86 | 10.5914 | 453.9491 | 4.5951
Delta-mold | litro | 1.1538 | 12.44 | 14.3533 | 0.14928 | Tábua de lei 30cm | m | 20 | 19.54 | 19.54 | 0.19779
Chumbador PBA | Peça | 13 | 1.22 | 15.86 | 0.16495 | TOTAL |  |  |  | 3097.7329 | 31.3567
Apôios | Peça | 20 | 1.46 | 29.2 | 0.30369 | TOTAL + PERDAS 15% |  |  |  | 3562.3929 | 36.0603
Eletrodos | kg | 0.3 | 16 | 4.8 | 0.049922
TOTAL PAREDES |  |  |  | 2497.5022 | 25.9751 | 1- Os quantitativos utilizados para a comparação foram os da casa do Residencial Nova Três Corações, em Três Corações-MG, obra do Minha Casa Minha Vida, com área de 41,01 m2. 2- Os revestimentos considerados foram de 10 mm em cada face para o Casa Fácil e 25 mm em cada face para o Convencional. 3- As áreas para os cálculos foram: Convencional com aberturas 116,61 m2 Convencional sem aberturas 98,79 m2 Casa Fácil com aberturas 113,97 m2 Casa Fácil sem aberturas 96,15 m2 4- A diferença de áreas vista acima refere-se ao fato das paredes do convencional terem espessura de 14 cm, enquanto no Casa Fácil esta espessura ser de 11 cm. Além disto, as paredes do processo são fabricadas 6 cm mais curtas que as dimensões de projeto, espaços a serem preenchidos após a montagem conforme se nota no segundo ítem de insumos do Casa Fácil. 5- As áreas de telhado e radier são diminuidas de 2,4% 6- A área construída diminui e a área útil aumenta.
TOTAL PAREDES + PERDAS 2% |  |  |  | 2547.4522 | 26.4946
ARREMATES LOCAIS
Argamassa cimento e areia 1:4 com expansor | m³ | 0.189 | 174.565 | 32.9928 | 0.34314
TOTAL ARREMATE + PERDAS 15% |  |  |  | 37.9417 | 0.39461
TOTAL |  |  |  | 2585.3939 | 26.8892
DIFERENÇA POR CASA | [10 empty] | 976.999

## MO E EQ
MÃO DE OBRA E EQUIPAMENTOS
CASA FÁCIL |  |  |  |  | CASA CONVENCIONAL
Descrição | Índice MO (h) | Quantidade | Custo MO | Custo Total | Descrição Atividade | Função | Unidade | Índice MO (h) | Quantidade | Custo MO | Custo Total
Equipe de fabricação |  |  |  |  | Alvenaria (Não descontar as aberturas menores que 2,0 m2) | Pedreiro | m² | 0.38 | 116.61 | 16.3862 | 726.1023
Encarregado | 8.8 | 1 | 24.58 | 216.304 |  | Servente | m² | 0.38 | 116.61 | 10.5517 | 467.5659
Bombeiro | 8.8 | 1 | 16.39 | 144.232 | Chapisco (Duas vezes a alvenaria) | Pedreiro | m² | 0.06 | 233.22 | 16.3862 | 229.2955
Armador | 8.8 | 1 | 16.39 | 144.232 |  | Servente | m² | 0.06 | 233.22 | 10.5517 | 147.6524
Pedreiro | 8.8 | 18 | 16.39 | 2596.176 | Emboço Paulista (Duas vezes a alvenaria) | Pedreiro | m² | 0.32 | 233.22 | 16.3862 | 1222.9092
Servente (Pista ) | 8.8 | 16 | 10.55 | 1485.44 |  | Servente | m² | 0.32 | 233.22 | 10.5517 | 787.4794
Servente (Argamassa e Concreto) | 8.8 | 4 | 10.55 | 371.36 | Vergas e contra-vergas | Servente | m | 1.7 | 22.8 | 10.5517 | 408.9848
Servente (Chaparia) | 8.8 | 2 | 10.55 | 185.68 | Instalações elétricas (parte embutida nas paredes) | Eletricista | un | 35% | 1 | 700 | 245
Serventes (Kits) | 8.8 | 2 | 10.55 | 185.68 | Instalações hidro-sanitárias (parte embutida nas paredes) | Encanador | un | 35% | 1 | 600 | 210
Serventes ( Betoneiras ) | 8.8 | 6 | 10.55 | 557.04 | Assentamento de esquadrias | Pedreiro | h | 2 | 10 | 16.3862 | 327.7241
Serventes (Corte de Tijolos) | 8.8 | 1 | 10.55 | 92.84 | Assentamento de esquadrias | Servente | h | 1 | 10 | 10.5517 | 105.5172
Serventes (Limpeza) | 8.8 | 2 | 10.55 | 185.68 | Custo Total Mão de Obra por casa | [5 empty] | 4878.2308
TOTAL |  |  |  | 6164.664 | EQUIPAMENTOS CASA CONVENCIONAL
Equipe de montagem |  |  |  |  | Descrição |  |  | Unidade | Quantidade | Custo Unitário
Soldador | 8.8 | 2 | 16.39 | 288.464 | Caminhão |  |  | Mês | 2 | 4800 | 9600
Servente ( Caminhão ) | 8.8 | 2 | 10.55 | 185.68 | Andaime |  |  | Mês | 1 | 200 | 200
Servente ( Montagem ) | 8.8 | 4 | 10.55 | 371.36 | TOTAL | [5 empty] | 9800
TOTAL |  |  |  | 845.504 | Custo Equipamentos por dia (22 dias) | [5 empty] | 445.4545
Equipe de acabamento (Um dia e meio) |  |  |  |  | Custo Total Caminhão por casa |  |  |  |  | Produção Diária (Casas/dia) | Custo
Pedreiro | 8.8 | 2 | 16.39 | 288.464 | [5 empty] | 1 | 445.4545
Serventes | 8.8 | 1 | 10.55 | 92.84 | [5 empty] | 2 | 222.7273
TOTAL |  |  |  | 381.304 | [5 empty] | 3 | 148.4848
EQUIPAMENTOS CASA FÁCIL | [9 empty] | 3.5 | 127.2727
Descrição | Unidade | Quantidade | Custo Unitário | [6 empty] | 4 | 111.3636
Guindaste 18 ton/metro | Mês | 1 | 35000 | 35000 | Custo Total por casa |  |  |  |  | Produção Diária (Casas/dia) | Custo
Caminhão trucado traçado | Mês | 1 | 10000 | 10000 | [5 empty] | 1 | 5323.6854
Gerador com conversor de solda | Mês | 1 | 833.5 | 833.5 | [5 empty] | 2 | 5100.9581
TOTAL |  |  |  | 45833.5 | [5 empty] | 3 | 5026.7157
Custo Equipamentos por dia (22 dias) |  |  |  | 2083.3409 | [5 empty] | 3.5 | 5005.5036
CUSTO TOTAL POR DIA |  |  |  | 9474.8129 | [5 empty] | 4 | 4989.5945
|  | Custo Fixo | Produção Diária (Casas/dia) | Custo | Custo Total por dia |  |  |  |  | Produção Diária (Casas/dia) | Custo
|  | 9474.8129 | 1 | 9474.8129 | [5 empty] | 1 | 5323.6854
|  | 9474.8129 | 2 | 4737.4065 | [5 empty] | 2 | 10201.9162
|  | 9474.8129 | 3 | 3158.271 | [5 empty] | 3 | 15080.1471
|  | 9474.8129 | 3.5 | 2707.0894 | [5 empty] | 3.5 | 17519.2625
|  | 9474.8129 | 4 | 2368.7032 | [5 empty] | 4 | 19958.3779

## PAREDES CONVENCIONAL
ÁREA PAREDES CASA CONVENCIONAL
Áreas sem abertura |  |  | Áreas com abertura | [5 empty] | Esquadrias
Descrição | Área (m²) |  | Descrição | Área (m²) |  |  |  |  | Altura (m) | Largura (m) | Qtde | Área (m²)
Alvenaria | 98.79 |  | Alvenaria | 116.61 |  | Parede | 7.8128 |  | 1.6 | 1.2 | 1 | 1.92
Chapisco | 197.58 |  | Chapisco | 233.22 |  |  |  |  | 1.2 | 1.2 | 2 | 2.88
Emboço | 197.58 |  | Emboço | 233.22 |  |  |  |  | 0.6 | 1.5 | 1 | 0.9
[9 empty] | 0.6 | 0.6 | 1 | 0.36
[5 empty] | 2.57 |  |  |  | 0.8 | 2.1 | 7 | 11.76
[9 empty] | TOTAL |  |  | 17.82
3.04
| Parede | 14.906
| Parede (2x) | 29.812
2.57 | [10 empty] | 1.05
[6 empty] | 2.57 |  |  |  |  | Oitão | 3.654
|  | 5.8 | [8 empty] | Parede | 17.8872
[11 empty] | Total | 21.5412
[11 empty] | Total (2x) | 43.0824
6.96
2.47
[7 empty] | 2.47 |  |  | Parede | 3.7297
3.5
| Parede | 8.645
| Parede (2x) | 17.29 | [5 empty] | 1.51

## PAREDES CASA FÁCIL
ÁREA PAREDES CASA FÁCIL
Áreas sem abertura |  |  | Áreas com abertura | [8 empty] | Esquadrias
Descrição | Área (m²) |  | Descrição | Área (m²) | [7 empty] | Altura (m) | Largura (m) | Qtde | Área (m²)
Alvenaria | 96.15 |  | Alvenaria | 113.97 |  | Parede | 14.6233 |  | Parede | 7.6586 |  | 1.6 | 1.2 | 1 | 1.92
Chapisco | 192.3 |  | Chapisco | 227.94 | [7 empty] | 1.2 | 1.2 | 2 | 2.88
Emboço | 192.3 |  | Emboço | 227.94 | [7 empty] | 0.6 | 1.5 | 1 | 0.9
[12 empty] | 0.6 | 0.6 | 1 | 0.36
|  |  |  | 2.57 |  |  |  | 2.57 |  |  |  | 0.8 | 2.1 | 7 | 11.76
[12 empty] | TOTAL |  |  | 17.82
[5 empty] | 5.69 |  |  |  | 2.98
| Parede | 15.163
| Parede (3x) | 45.489
2.57 | [13 empty] | 1.05
[9 empty] | 2.57 |  |  |  |  | Oitão | 3.4598
|  | 5.9 | [11 empty] | Parede | 16.9363
[14 empty] | Total | 20.396
[14 empty] | Total (2x) | 40.7921
6.59
2.47
[10 empty] | 2.47 |  |  | Parede | 3.5815
3.44
| Parede | 8.4968
| Parede (2x) | 16.9936 | [8 empty] | 1.45