## SIMULAÇÃO
SIMULAÇÃO
A finalidade única desses orçamentos é a de demostrar os percentuais de mão de obra para os diversos itens necessários para se fazer uma casa: preparo do terreno, fundação, paredes, cobertura, instalações, pintura, etc. Observa-se que o item paredes tem peso de 42,7 % no orçamento pelo processo convencional, e de 20,8 % pelo processo Casa Fácil. Por esta razão, para uma produção diária de 4 casas por dia, o processo convencional utiliza 140 colaboradores, enquanto com o processo Casa Fácil apenas 63, acarretando uma economia de 55 % na quantidade de homens / hora, 27 % na quantidade de materiais e 10% de economia no custo da casa. Nessas simulações considerou-se 40% para mão de obra e 60 % para materiais.

## CONVENCIONAL
CUSTO DA MÃO DE OBRA DE UMA
CASA FEITA PELO CONVENCIONAL
| EQUIPE | CATEGORIA | SALÁRIO | HORAS | DIAS | TOTAL | CASAS | CUSTO | %
| MONTAGEM DE CANTEIRO | [6 empty] | 45.2503 | 0.3959%
| 2 | pedreiro | 16.39 | 8.8 | 6 | 1730.784
| 6 | carpinteiro | 16.39 | 8.8 | 8 | 6923.136
| 15 | servente | 10.55 | 8.8 | 10 | 13926
[6 empty] | 22579.92 | 499 | 45.2503
| REGULARIZAÇÃO DE TERRENO | [6 empty] | 90.64 | 0.7931%
| 4 | servente | 10.3 | 8.8 | 1 | 362.56 | 4 | 90.64
| RADIER | [6 empty] | 270.644 | 2.368%
| 5 | pedreiro | 16.39 | 8.8 | 1 | 721.16
| 14 | servente | 10.55 | 8.8 | 1 | 1299.76
| 1 | encarregado | 16.39 | 8.8 | 1 | 144.232
[6 empty] | 2165.152 | 8 | 270.644
| PAREDES | [6 empty] | 4877.8623 | 42.68%
Alvenaria
| 1 | pedreiro | 16.39 | 8.8 | 5 | 721.16
| 1 | servente | 10.55 | 8.8 | 5 | 464.2
[6 empty] | 1185.36 | 1 | 1185.36
Chapisco e Emboço
| 1 | pedreiro | 16.39 | 8.8 | 10 | 1442.32
| 1 | servente | 10.55 | 8.8 | 10 | 928.4
[6 empty] | 2370.72 | 1 | 2370.72
Betoneiras ( 6 ) e Caminhão ( 2 )
| 8 | servente | 10.55 | 8.8 | 22 | 16339.84 | 87 | 187.8143
Hidro-sanitária
| 4 | bombeiro | 16.39 | 8.8 | 1 | 576.928
| 8 | servente | 10.55 | 8.8 | 1 | 742.72
[6 empty] | 1319.648 | 4 | 329.912
Elétrica
| 4 | eletricista | 16.39 | 8.8 | 1 | 576.928
| 8 | servente | 10.55 | 8.8 | 1 | 742.72
[6 empty] | 1319.648 | 4 | 329.912
Esquadrias
| 2 | pedreiro | 16.39 | 8.8 | 1 | 288.464
| 2 | servente | 10.55 | 8.8 | 1 | 185.68
[6 empty] | 474.144 | 1 | 474.144
| APOIO | [6 empty] | 185.68 | 1.625%
| 8 | servente | 10.55 | 8.8 | 1 | 742.72 | 4 | 185.68
| COBERTURA | [6 empty] | 1886.632 | 16.51%
Laje
| 4 | servente | 10.55 | 8.8 | 1 | 371.36 | 1 | 371.36
Estrutura
| 2 | soldador | 16.39 | 8.8 | 1 | 288.464 | 1 | 288.464
| 2 | servente | 10.55 | 8.8 | 1 | 185.68 | 1 | 185.68
Telhamento
| 2 | pedreiro | 16.39 | 8.8 | 1 | 288.464 | 1 | 288.464
| 3 | servente | 10.55 | 8.8 | 1 | 278.52 | 1 | 278.52
Emboque
| 2 | pedreiro | 16.39 | 8.8 | 1 | 288.464
| 2 | servente | 10.55 | 8.8 | 1 | 185.68
[6 empty] | 474.144 | 1 | 474.144
| AZULEJOS | [6 empty] | 1185.36 | 10.37%
| 1 | pedreiro | 16.39 | 8.8 | 5 | 721.16
| 1 | servente | 10.55 | 8.8 | 5 | 464.2
[6 empty] | 1185.36 | 1 | 1185.36
| FORRO | [6 empty] | 566.984 | 4.961%
| 2 | pedreiro | 16.39 | 8.8 | 1 | 288.464
| 3 | servente | 10.55 | 8.8 | 1 | 278.52
[6 empty] | 566.984 | 1 | 566.984
| COMPLEMENTO HIDRO-SANITÁRIA | [6 empty] | 474.144 | 4.149%
| 2 | bombeiro | 16.39 | 8.8 | 1 | 288.464
| 2 | servente | 10.55 | 8.8 | 1 | 185.68
[6 empty] | 474.144 | 1 | 474.144
| COMPLEMENTO ELÉTRICA | [6 empty] | 237.072 | 2.074%
| 2 | eletricista | 16.39 | 8.8 | 1 | 288.464
| 2 | servente | 10.55 | 8.8 | 1 | 185.68
[6 empty] | 474.144 | 2 | 237.072
| PINTURA | [6 empty] | 948.288 | 8.298%
| 1 | pintor | 16.39 | 8.8 | 4 | 576.928
| 1 | servente | 10.55 | 8.8 | 4 | 371.36
[6 empty] | 948.288 | 1 | 948.288
| LIMPEZA | [6 empty] | 278.52 | 2.437%
| 3 | servente | 10.55 | 8.8 | 1 | 278.52 | 1 | 278.52
| MANUTENÇÃO | [6 empty] | 381.304 | 3.336%
| 1 | eletricista | 16.39 | 8.8 | 1 | 144.232
| 1 | bombeiro | 16.39 | 8.8 | 1 | 144.232
| 1 | servente | 10.55 | 8.8 | 1 | 92.84
[6 empty] | 381.304 | 1 | 381.304
| TOTAL | [6 empty] | 11428.3806 | 100%
R$ 4.877,86 - Mão de Obra para a tarefa Paredes
R$ 6.550,52 - Mão de Obra para as demais tarefas
R$ 11.428,38 - Mão de Obra Total para uma casa
R$ 11.428,38 - Custo da Mão de Obra ( 40% do custo )
R$ 17.142,57 - Custo dos Materiais ( 60% do custo )
R$ 28.570,95 - Custo Direto ( 100% )
R$ 8.571,28 - Custo Indireto ( 30% do custo Direto )
R$ 37.142,23 - Custo Total de uma casa pelo processo convencional

## CASA FÁCIL
CUSTO DA MÃO DE OBRA DE UMA
CASA FEITA PELO CASA FÁCIL
| EQUIPE | CATEGORIA | SALÁRIO | HORAS | DIAS | TOTAL | CASAS | CUSTO | %
| MONTAGEM DE CANTEIRO | [6 empty] | 45.2503 | 0.5468%
| 2 | pedreiro | 16.39 | 8.8 | 6 | 1730.784
| 6 | carpinteiro | 16.39 | 8.8 | 8 | 6923.136
| 15 | servente | 10.55 | 8.8 | 10 | 13926
[6 empty] | 22579.92 | 499 | 45.2503
| REGULARIZAÇÃO DE TERRENO | [6 empty] | 90.64 | 1.095%
| 4 | servente | 10.55 | 8.8 | 1 | 371.36 | 4 | 92.84
| RADIER | [6 empty] | 270.644 | 3.271%
| 5 | pedreiro | 16.39 | 8.8 | 1 | 721.16
| 14 | servente | 10.55 | 8.8 | 1 | 1299.76
| 1 | encarregado | 16.39 | 8.8 | 1 | 144.232
[6 empty] | 2165.152 | 8 | 270.644
| PAREDES | [6 empty] | 1724.316 | 20.84%
Paredes com esquadrias e tubulações elétricas e hidro-sanitárias
| 1 | Encarregado | 24.58 | 8.8 | 1 | 216.304
| 18 | Pedreiro | 16.39 | 8.8 | 1 | 2596.176
| 1 | Bombeiro | 16.99 | 8.8 | 1 | 149.512
| 1 | Armador | 16.99 | 8.8 | 1 | 149.512
| 2 | Soldador | 16.39 | 8.8 | 1 | 288.464
| 40 | Serventes | 10.55 | 8.8 | 1 | 3713.6
[6 empty] | 6897.264 | 4 | 1724.316
| APOIO | [6 empty] | 185.68 | 2.244%
| 8 | servente | 10.55 | 8.8 | 1 | 742.72 | 4 | 185.68
| COBERTURA | [6 empty] | 1886.632 | 22.8%
Laje
| 4 | servente | 10.55 | 8.8 | 1 | 371.36 | 1 | 371.36
Estrutura
| 2 | soldador | 16.39 | 8.8 | 1 | 288.464 | 1 | 288.464
| 2 | servente | 10.55 | 8.8 | 1 | 185.68 | 1 | 185.68
Telhamento
| 2 | pedreiro | 16.39 | 8.8 | 1 | 288.464 | 1 | 288.464
| 3 | servente | 10.55 | 8.8 | 1 | 278.52 | 1 | 278.52
Emboque1
| 2 | pedreiro | 16.39 | 8.8 | 1 | 288.464
| 2 | servente | 10.55 | 8.8 | 1 | 185.68
[6 empty] | 474.144 | 1 | 474.144
| AZULEJOS | [6 empty] | 1185.36 | 14.32%
| 1 | pedreiro | 16.39 | 8.8 | 5 | 721.16
| 1 | servente | 10.55 | 8.8 | 5 | 464.2
[6 empty] | 1185.36 | 1 | 1185.36
| FORRO | [6 empty] | 566.984 | 6.852%
| 2 | pedreiro | 16.39 | 8.8 | 1 | 288.464
| 3 | servente | 10.55 | 8.8 | 1 | 278.52
[6 empty] | 566.984 | 1 | 566.984
| COMPLEMENTO HIDRO-SANITÁRIA | [6 empty] | 474.144 | 5.73%
| 2 | bombeiro | 16.39 | 8.8 | 1 | 288.464
| 2 | servente | 10.55 | 8.8 | 1 | 185.68
[6 empty] | 474.144 | 1 | 474.144
| COMPLEMENTO ELÉTRICA | [6 empty] | 237.07 | 2.865%
| 2 | eletricista | 16.39 | 8.8 | 1 | 288.464
| 2 | servente | 10.55 | 8.8 | 1 | 185.68
[6 empty] | 474.144 | 2 | 237.072
| PINTURA | [6 empty] | 948.288 | 11.46%
| 1 | pintor | 16.39 | 8.8 | 4 | 576.928
| 1 | servente | 10.55 | 8.8 | 4 | 371.36
[6 empty] | 948.288 | 1 | 948.288
| LIMPEZA | [6 empty] | 278.52 | 3.366%
| 3 | servente | 10.55 | 8.8 | 1 | 278.52 | 1 | 278.52
| MANUTENÇÃO | [6 empty] | 381.304 | 4.608%
| 1 | Eletricista | 16.39 | 8.8 | 1 | 144.232
| 1 | Bombeiro | 16.39 | 8.8 | 1 | 144.232
| 1 | Servente | 10.55 | 8.8 | 1 | 92.84
[6 empty] | 381.304 | 1 | 381.304
| TOTAL | [6 empty] | 8274.8323 | 100%
R$ 1.724,32 - Mão de Obra para a tarrefa paredes ( Sem o custo dos equipamentos )
R$ 6.550,51 - Mão de Obra para as demais tarefas
R$ 8.274,83 - Mão de Obra Total para uma casa
R$ 8.274,83 - Custo da Mão de Obra ( 40% do custo )
R$ 16.165,57 - Custo dos Materiais ( R$ 17.142,57 convencional menos R$ 977,00 mat.paredes )
R$ 24.440,40 - Custo Direto
R$ 7.332,12 - Custo indireto ( 30 % do custo direto )
R$ 31.772,52 - Custo Total de uma casa pelo processo Casa Fácil